## Sheet1
| Stock |  | Jegs |  | Edelbrock Performer |  | Edelbr. Performer RPM |  | Summit |  | Howards |  | Comp |  | Comp |  | Comp |  | Comp |  | Howards C9OZ-6250-C |  | C3OZ-6250-C |  | Lunati High Efficiency |  | Comp |  | Comp
[5 empty] | 2122 |  | 7122 |  | K3600 |  | 212001-14 |  | 240H |  | 255DEH |  | 252H |  | XE250H |  | 217081-13 |  | HIPO |  | 10310203 |  | XE256H |  | XE262H
| in | ex | in | ex | in | ex | in | ex | in | ex | in | ex | in | ex | in | ex | in | ex | in | ex | in | ex | in | ex | in | ex | in | ex | in | ex
valve lift | 0.368 | 0.381 | 0.448 | 0.472 | 0.448 | 0.472 | 0.496 | 0.52 | 0.449 | 0.473 | 0.437 | 0.448 | 0.416 | 0.416 | 0.434 | 0.467 | 0.433 | 0.433 | 0.46 | 0.474 | 0.461 | 0.461 | 0.477 | 0.477 | 0.455 | 0.483 | 0.477 | 0.484 | 0.493 | 0.5
cam lift (1.60 ratio) | 0.23 | 0.23813 | 0.28 | 0.295 | 0.28 | 0.295 | 0.31 | 0.325 | 0.28063 | 0.29562 | 0.27313 | 0.28 | 0.26 | 0.26 | 0.27125 | 0.29187 | 0.27063 | 0.27063 | 0.2875 | 0.29625 | 0.28813 | 0.28813 | 0.29812 | 0.29812 | 0.28437 | 0.30187 | 0.29812 | 0.3025 | 0.30812 | 0.3125
cam lift-0.05" | 0.18 | 0.18812 | 0.23 | 0.245 | 0.23 | 0.245 | 0.26 | 0.275 | 0.23063 | 0.24562 | 0.22313 | 0.23 | 0.21 | 0.21 | 0.22125 | 0.24188 | 0.22063 | 0.22063 | 0.2375 | 0.24625 | 0.23813 | 0.23813 | 0.24812 | 0.24812 | 0.23438 | 0.25187 | 0.24812 | 0.2525 | 0.25812 | 0.2625
adv dur | 266 | 256 | 262 | 272 | 270 | 280 | 290 | 300 | 280 | 289 | 255 | 261 | 240 | 248 | 255 | 263 | 252 | 252 | 250 | 260 | 288 | 288 | 310 | 310 | 255 | 265 | 256 | 268 | 262 | 270
dur@0.05" | 184 | 189 | 204 | 214 | 204 | 214 | 224 | 234 | 204 | 214 | 201 | 207 | 192 | 200 | 203 | 216 | 206 | 206 | 206 | 212 | 218 | 218 | 228 | 228 | 205 | 215 | 212 | 218 | 218 | 224
LSA | 110.5 |  | 112 |  | 112 |  | 112 |  | 112 |  | 114 |  | 108 |  | 110 |  | 110 |  | 110 |  | 113 |  | 114 |  | 112
Intake Centerline | 117 |  | 107 |  | 107 |  | 107 |  | 107 |  | 110 |  | 108 |  | 106 |  | 106 |  | 106 |  | 107 |  | 108 |  | 108
Exhaust Centerline | 104 |  | 117 |  | 117 |  | 117 |  | 117 |  | 118 |  | 108 |  | 114 |  | 114 |  | 114 |  | 119 |  | 120 |  | 116
Advance | -6.5 |  | 5 |  | 5 |  | 5 |  | 5 |  | 4 |  | 0 |  | 4 |  | 4 |  | 4 |  | 6 |  | 6 |  | 4
full ramp speed | 0.00086466 | 0.00093018 | 0.0010687 | 0.0010846 | 0.001037 | 0.0010536 | 0.001069 | 0.0010833 | 0.0010022 | 0.0010229 | 0.0010711 | 0.0010728 | 0.0010833 | 0.0010484 | 0.0010637 | 0.0011098 | 0.0010739 | 0.0010739 | 0.00115 | 0.0011394 | 0.0010004 | 0.0010004 | 0.00096169 | 0.00096169 | 0.0011152 | 0.0011392 | 0.0011646 | 0.0011287 | 0.001176 | 0.0011574
ramp agressiveness vs stock |  |  | 23.6% | 16.6% | 19.94% | 13.27% | 23.63% | 16.47% | 15.91% | 9.971% | 23.87% | 15.33% | 25.29% | 12.71% | 23.02% | 19.31% | 24.2% | 15.45% | 33% | 22.5% | 15.7% | 7.553% | 11.22% | 3.388% | 28.97% | 22.47% | 34.68% | 21.35% | 36.01% | 24.43%
0.05" ramp speed | 0.00097826 | 0.00099537 | 0.0011275 | 0.0011449 | 0.0011275 | 0.0011449 | 0.0011607 | 0.0011752 | 0.0011305 | 0.0011478 | 0.0011101 | 0.0011111 | 0.0010937 | 0.00105 | 0.0010899 | 0.0011198 | 0.001071 | 0.001071 | 0.0011529 | 0.0011616 | 0.0010923 | 0.0010923 | 0.0010883 | 0.0010883 | 0.0011433 | 0.0011715 | 0.0011704 | 0.0011583 | 0.0011841 | 0.0011719
ramp agressiveness vs stock |  |  | 15.25% | 15.02% | 15.25% | 15.02% | 18.65% | 18.07% | 15.56% | 15.31% | 13.47% | 11.63% | 11.81% | 5.488% | 11.41% | 12.5% | 9.48% | 7.598% | 17.85% | 16.7% | 11.66% | 9.74% | 11.25% | 9.333% | 16.87% | 17.7% | 19.64% | 16.36% | 21.04% | 17.73%
intake valve opens BTDC 0.05" | -25 |  | -5 |  | -5 |  | 5 |  | -5 |  | -9.5 |  | -12 |  | -4.5 |  | -3 |  | -3 |  | 2 |  | 6 |  | -5.5
intake valve closes ABDC | 29 |  | 29 |  | 29 |  | 39 |  | 29 |  | 30.5 |  | 24 |  | 27.5 |  | 29 |  | 29 |  | 36 |  | 42 |  | 30.5
exhaust open BBDC |  | 18.5 |  | 44 |  | 44 |  | 54 |  | 44 |  | 41.5 |  | 28 |  | 42 |  | 37 |  | 40 |  | 48 |  | 54 |  | 43.5
exhaust close ATDC |  | -9.5 |  | -10 |  | -10 |  | 0 |  | -10 |  | -14.5 |  | -8 |  | -6 |  | -11 |  | -8 |  | -10 |  | -6 |  | -8.5
overlap @0.05" | -34.5 |  | -15 |  | -15 |  | 5 |  | -15 |  | -24 |  | -20 |  | -10.5 |  | -14 |  | -11 |  | -8 |  | 0 |  | -14
intake valve opens BTDC 0.00" | 16 |  | 24 |  | 28 |  | 38 |  | 33 |  | 17.5 |  | 12 |  | 21.5 |  | 20 |  | 19 |  | 37 |  | 47 |  | 19.5
intake valve closes ABDC | 70 |  | 58 |  | 62 |  | 72 |  | 67 |  | 57.5 |  | 48 |  | 53.5 |  | 52 |  | 51 |  | 71 |  | 83 |  | 55.5
exhaust open BBDC |  | 52 |  | 73 |  | 77 |  | 87 |  | 81.5 |  | 68.5 |  | 52 |  | 65.5 |  | 60 |  | 64 |  | 83 |  | 95 |  | 68.5
exhaust close ATDC |  | 24 |  | 19 |  | 23 |  | 33 |  | 27.5 |  | 12.5 |  | 16 |  | 17.5 |  | 12 |  | 16 |  | 25 |  | 35 |  | 16.5
overlap @0.00" | 40 |  | 43 |  | 51 |  | 71 |  | 60.5 |  | 30 |  | 28 |  | 39 |  | 32 |  | 35 |  | 62 |  | 82 |  | 36
dynamic compression | 6.4715 |  | 7.0845 |  | 6.8914 |  | 6.36 |  | 6.634 |  | 7.1078 |  | 7.5148 |  | 7.2876 |  | 7.3519 |  | 7.3938 |  | 6.4161 |  | 5.7055 |  | 7.1992
RD Rod horizontal Displacement in inches | 1.3485 |  | 1.2169 |  | 1.267 |  | 1.3648 |  | 1.3209 |  | 1.2103 |  | 1.0664 |  | 1.1535 |  | 1.1308 |  | 1.1152 |  | 1.3568 |  | 1.4243 |  | 1.1826
RR Rod Distance in inches below crank CL | 0.4908 |  | 0.76043 |  | 0.67369 |  | 0.44344 |  | 0.5607 |  | 0.77102 |  | 0.9602 |  | 0.85357 |  | 0.88347 |  | 0.90307 |  | 0.46719 |  | 0.17488 |  | 0.81279
PR1 Piston Rise from RR in inches on crank CL | 4.9755 |  | 5.0093 |  | 4.9969 |  | 4.9711 |  | 4.9829 |  | 5.0109 |  | 5.0435 |  | 5.0243 |  | 5.0294 |  | 5.0329 |  | 4.9732 |  | 4.9543 |  | 5.0175
PR2 Piston Rise from crank CL | 4.4847 |  | 4.2489 |  | 4.3232 |  | 4.5276 |  | 4.4222 |  | 4.2399 |  | 4.0833 |  | 4.1707 |  | 4.146 |  | 4.1299 |  | 4.506 |  | 4.7794 |  | 4.2047
DSTL Dynamic STroke length to use for DCR calcs | 2.1053 |  | 2.3411 |  | 2.2668 |  | 2.0624 |  | 2.1678 |  | 2.3501 |  | 2.5067 |  | 2.4193 |  | 2.444 |  | 2.4601 |  | 2.084 |  | 1.8106 |  | 2.3853
DSTV Dynamic stroke volume | 26.4551 |  | 29.4187 |  | 28.4849 |  | 25.9159 |  | 27.2407 |  | 29.5315 |  | 31.4994 |  | 30.4008 |  | 30.7117 |  | 30.9142 |  | 26.187 |  | 22.7514 |  | 29.9734
dynamic compression @0.05+X deg | 7.6651 |  | 7.6651 |  | 7.6651 |  | 7.2658 |  | 7.6651 |  | 7.6102 |  | 7.835 |  | 7.7182 |  | 7.6651 |  | 7.6651 |  | 7.3938 |  | 7.1309 |  | 7.6102
RD Rod horizontal Displacement in inches | 0.99683 |  | 0.99683 |  | 0.99683 |  | 1.1609 |  | 0.99683 |  | 1.0235 |  | 0.90307 |  | 0.96947 |  | 0.99683 |  | 0.99683 |  | 1.1152 |  | 1.2035 |  | 1.0235
RR Rod Distance in inches below crank CL | 1.0323 |  | 1.0323 |  | 1.0323 |  | 0.84347 |  | 1.0323 |  | 1.0058 |  | 1.1152 |  | 1.058 |  | 1.0323 |  | 1.0323 |  | 0.90307 |  | 0.78156 |  | 1.0058
PR1 Piston Rise from RR in inches on crank CL | 5.0577 |  | 5.0577 |  | 5.0577 |  | 5.0226 |  | 5.0577 |  | 5.0524 |  | 5.0753 |  | 5.063 |  | 5.0577 |  | 5.0577 |  | 5.0329 |  | 5.0125 |  | 5.0524
PR2 Piston Rise from crank CL | 4.0254 |  | 4.0254 |  | 4.0254 |  | 4.1791 |  | 4.0254 |  | 4.0466 |  | 3.9601 |  | 4.005 |  | 4.0254 |  | 4.0254 |  | 4.1299 |  | 4.231 |  | 4.0466
DSTL Dynamic STroke length to use for DCR calcs | 2.5646 |  | 2.5646 |  | 2.5646 |  | 2.4109 |  | 2.5646 |  | 2.5434 |  | 2.6299 |  | 2.585 |  | 2.5646 |  | 2.5646 |  | 2.4601 |  | 2.359 |  | 2.5434
DSTV Dynamic stroke volume | 32.2261 |  | 32.2261 |  | 32.2261 |  | 30.2953 |  | 32.2261 |  | 31.9608 |  | 33.0476 |  | 32.4828 |  | 32.2261 |  | 32.2261 |  | 30.9142 |  | 29.6433 |  | 31.9608
X duration after intake valve closing | 15
stroke | 2.87 | in
bore | 4 | in | [20 empty] | 10.5 puristuksella 7.00 DCR
deck height | 8.206 | in | [20 empty] | 11.5 puristuksella 7.60 DCR
rod length | 5.155 | in
compr. height | 1.6 | in
deck clear. | 0.016 | in
gasket | 0.039 | in
gasket bore | 4.1 | in
quench | 0.055 | in
stroke | 36.0644 | cid
head volume | 54.5 | cc
deck clear. Vol. | 3.2947 | cc
gasket volume | 8.4374 | cc
piston | 13 | cc
CR | 8.459
displacement v8 | 288.5154 | cid